## Sheet1
BELT DATA
BASIC DATA |  |  | NOMINAL DATA |  |  |  | STYLE SPECIFIC
TYPE | SERIES | STYLE | PITCH | NOM THK | NOM PIN-TOP | NOM PIN - BASE | THK | PIN-TOP | PIN-BTM | ROLLER Ø | ROLLER WIDTH | BELT STYLE NOMENCLATURE |  | BELT MATERIAL | BELT COLOR
STRAIGHT | 100 | FG | 1 | 0.344 | 0.172 | 0.172 | 0.344 | 0.172 | 0.172 | - | - | BELT_STYLE | STYLE_NAME | ACETAL | WHITE
| 100 | RR | 1 | 0.344 | 0.172 | 0.172 | 0.5625 | 0.391 | 0.1715 | 0.0625 | 0.125 | TRT-.85 | .85 TRANVERSE ROLLER TOP | POLYPROPYLENE | BLACK
| 200 | OG | 2 | 0.625 | 0.3125 | 0.3125 | 0.625 | 0.3125 | 0.3125 | - | - | ARB-0 | 0° ANGLED ROLLER TOP | POLYETHYLENE | BLUE
| 200 | FG | 2 | 0.625 | 0.3125 | 0.3125 | 0.625 | 0.3125 | 0.3125 | - | - | ARB-30 | 30° ANGLED ROLLER TOP | ABRASION RESISTANT NYLON | NATURAL
| 200 | OH | 2 | 0.625 | 0.3125 | 0.3125 | 0.625 | 0.3125 | 0.3125 | - | - | ARB-45 | 45° ANGLE ROLLER TOP | DETECTABLE ACETAL | GREY
| 400 | FG | 2 | 0.625 | 0.3125 | 0.3125 | 0.625 | 0.3125 | 0.3125 | - | - | ARB-60 | 60° ANGLE ROLLER TOP | DETECTABLE NYLON | LIGHT TEAL
| 400 | RR | 2 | 0.625 | 0.3125 | 0.3125 | 0.875 | 0.5625 | 0.3125 | - | - | ARB-90 | 90° ANGLED ROLLER TOP | DETECTABLE POLYPROPYLENE
| 400 | OH | 2 | 0.625 | 0.3125 | 0.3125 | 0.625 | 0.3125 | 0.3125 | - | - | ARB-90_.78 | 90° ANGLED ROLLER TOP | EASY RELEASE PLUS
| 400 | FT | 2 | 0.625 | 0.3125 | 0.3125 | 0.625 | 0.3125 | 0.3125 | - | - | BB | BALL BELT | EASY RELASE TRACEABLE POLYPROPYLENE
| 400 | NS | 2 | 0.625 | 0.3125 | 0.3125 | 0.71 | 0.3975 | 0.3125 | - | - | CT | CONE TOP | ELECTRICAL CONDUCTIVE (EC) ACETAL
| 400 | RT | 2 | 0.625 | 0.3125 | 0.3125 | 0.805 | 0.4925 | 0.3125 | 0.7 | 0.825 | DFT | DIAMOND FRICTION TOP | ENDURALOX POLYPROPYLENE
| 400 | TRT | 2 | 0.625 | 0.3125 | 0.3125 | 0.805 | 0.4925 | 0.3125 | 0.7 | 0.825 | DTE | EMBEDDED DIAMOND TOP | FLAME RETARDANT THERMOPLASTIC POLYESTER (FR-TPES)
| 400 | TRT-.85 | 2 | 0.625 | 0.3125 | 0.3125 | 0.875 | 0.5625 | 0.3125 | 0.85 | 0.825 | FFRT | FLAT FRICTION TOP | HEAT RESISTANT NYLON (HR)
| 400 | ARB-0 | 2 | 0.625 | 0.3125 | 0.3125 | 0.875 | 0.4375 | 0.4375 | - |  | FFRT-MT | FLAT FRICTION TOP WITH 3.25in MOLD TABS | HI-IMPACT
| 400 | ARB-30 | 2 | 0.625 | 0.3125 | 0.3125 | 0.875 | 0.4375 | 0.4375 | - |  | FG | FLUSH GRID | HIGH HEAT RESISTANT NYLON (HHR)
| 400 | ARB-45 | 2 | 0.625 | 0.3125 | 0.3125 | 0.875 | 0.4375 | 0.4375 | - |  | FGFT | FLUSH GRID FRICTION TOP | NYLON
| 400 | ARB-60 | 2 | 0.625 | 0.3125 | 0.3125 | 0.875 | 0.4375 | 0.4375 | - |  | FGFT-NI | FLUSH GRID FRICTION TOP NO INDENT | POLYPROPYLENE COMPOSITE
| 400 | ARB-90 | 2 | 0.625 | 0.3125 | 0.3125 | 0.875 | 0.4375 | 0.4375 | - |  | FG-CE | FLUSH GRID, CONTAINED EDGE | PVDF
| 400 | ARB-90_.78 | 2 | 0.625 | 0.3125 | 0.3125 | 0.785 | 0.3925 | 0.3925 | - |  | FG-IR | FLUCH GRID W .75 INSERT ROLLERS | SELF EXTINGUISHING LOW MOISTURE (SELM)
| 400 | BB | 2 | 0.625 | 0.3125 | 0.3125 | 1 | 0.5 | 0.5 | 1 | 1 | FG-MW | FLUSH GRID, MOLD TO WIDTH | UVFR
| 550 | TTFT | 0.315 | 0.225 | 0.1125 | 0.1125 | 0.225 | 0.113 | 0.112 | - |  | FGNT | FLUSH GRID NUB TOP | X-RAY DETECTABLE ACETAL
| 800 | FT | 2 | 0.625 | 0.3125 | 0.3125 | 0.625 | 0.3125 | 0.3125 | - |  | FT | FLAT TOP
| 800 | OHFT | 2 | 0.625 | 0.3125 | 0.3125 | 0.625 | 0.3125 | 0.3125 | - |  | FTER | FLAT TOP EASY RELEASE
| 800 | SF-OHFT | 2 | 0.625 | 0.3125 | 0.3125 | 0.625 | 0.3125 | 0.3125 | - |  | FTERT | FLAT TOP EASY RELEASE TRACEABLE POLYPRO
| 800 | TFT | 2 | 0.625 | 0.3125 | 0.3125 | 0.625 | 0.3125 | 0.3125 | - |  | FT-MW | FLAT TOP MOLD TO WIDTH
| 800 | PFT | 2 | 0.625 | 0.3125 | 0.3125 | 0.625 | 0.3125 | 0.3125 | - |  | IR | INSERT ROLLER
| 800 | PFT-RH | 2 | 0.625 | 0.3125 | 0.3125 | 0.625 | 0.3125 | 0.3125 | - |  | IR-HD | INSERT ROLLER - HIGH DENSITY
| 800 | FG | 2 | 0.625 | 0.3125 | 0.3125 | 0.625 | 0.3125 | 0.3125 | - |  | LS-SSL | LARGE SLOAT - SLOT SIZE LINEAR
| 800 | MT | 2 | 0.625 | 0.3125 | 0.3125 | 0.625 | 0.3125 | 0.3125 | - |  | MR | MINI-RIB
| 800 | MR | 2 | 0.625 | 0.3125 | 0.3125 | 0.75 | 0.4375 | 0.3125 | - |  | MS | MEDIUM SLOT
| 800 | NT | 2 | 0.625 | 0.3125 | 0.3125 | 0.725 | 0.4125 | 0.3125 | - |  | MS-SSL | MEDIUM SLOT - SLOT SIZE LINEAR
| 800 | FGNT | 2 | 0.625 | 0.3125 | 0.3125 | 0.725 | 0.4125 | 0.3125 | - |  | MT | MESH TOP
| 800 | SF-OHNT | 2 | 0.625 | 0.3125 | 0.3125 | 0.725 | 0.4125 | 0.3125 | - |  | MNT | MESH NUB TOP
| 800 | CT | 2 | 0.625 | 0.3125 | 0.3125 | 0.75 | 0.4375 | 0.3125 | - |  | NS | NON SKID
| 800 | OHCT | 2 | 0.625 | 0.3125 | 0.3125 | 0.75 | 0.4375 | 0.3125 | - |  | NT | NUB TOP
| 800 | SF-OHCT | 2 | 0.625 | 0.3125 | 0.3125 | 0.75 | 0.4375 | 0.3125 | - |  | OFT | OVAL FRICTION TOP
| 800 | RR | 2 | 0.625 | 0.3125 | 0.3125 | 0.9 | 0.5875 | 0.3125 | - |  | OG | OPEN GRID
| 800 | RT | 2 | 0.625 | 0.3125 | 0.3125 | 1.0625 | 0.75 | 0.3125 | - |  | OH | OPEN HINGE
| 800 | FT-R | 2 | 0.625 | 0.3125 | 0.3125 | 0.78125 | 0.46875 | 0.3125 | - |  | OHCT | OPEN HINGE CONE TOP
| 850 | SF-MHFT | 2 | 0.625 | 0.3125 | 0.3125 | 0.625 | 0.3125 | 0.3125 | - |  | OHFT | OPEN HINGE FLAT TOP
| 850 | SF-MHNT | 2 | 0.625 | 0.3125 | 0.3125 | 0.725 | 0.4125 | 0.3125 | - |  | PFT | PERFORATED FLAT TOP
| 850 | SF-MHCT | 2 | 0.625 | 0.3125 | 0.3125 | 0.75 | 0.4375 | 0.3125 | - |  | PFT-RH | PERFORATED FLAT TOP-ROUND HOLE
| 880 | MS | 2 | 0.625 | 0.3125 | 0.3125 | 0.625 | 0.3125 | 0.3125 | - |  | FT-R | ROUNDED FRICTION TOP
| 880 | MS-SSL | 2 | 0.625 | 0.3125 | 0.3125 | 0.625 | 0.3125 | 0.3125 | - |  | RHE | ROUND HOLE - ENHANCED
| 880 | LS-SSL | 2 | 0.625 | 0.3125 | 0.3125 | 0.625 | 0.3125 | 0.3125 | - |  | ROG | RAISED OPEN GRID
| 880 | RHE | 2 | 0.625 | 0.3125 | 0.3125 | 0.625 | 0.3125 | 0.3125 | - |  | RR | RAISED RIB
| 900 | OG | 1.07 | 0.344 | 0.172 | 0.172 | 0.532 | 0.36 | 0.172 | - |  | RR-MW | RAISED RIB - MOLD TO WIDTH
| 900 | FG | 1.07 | 0.344 | 0.172 | 0.172 | 0.344 | 0.172 | 0.172 | - |  | RT | ROLLER TOP
| 900 | OFG | 1.07 | 0.344 | 0.172 | 0.172 | 0.344 | 0.172 | 0.172 | - |  | SF-MHCT | SEAM FREE MINIMUM HINGE CONE TOP
| 900 | FG-MW | 1.07 | 0.344 | 0.172 | 0.172 | 0.344 | 0.172 | 0.172 | - |  | SF-MHFT | SEAM FREE MINIMUM HINGE FLAT TOP
| 900 | RR | 1.07 | 0.344 | 0.172 | 0.172 | 0.5625 | 0.39062 | 0.17188 | - |  | SF-MHFT | SEAM FREE MINIMUM HINGE FLAT TOP
| 900 | RR-MW | 1.07 | 0.344 | 0.172 | 0.172 | 0.5625 | 0.39062 | 0.17188 | - |  | SF-MHNT | SEAM FREE MINIMUM HINGE NUB TOP
| 900 | FT | 1.07 | 0.344 | 0.172 | 0.172 | 0.384 | 0.2125 | 0.1715 | - |  | SF-OHCT | SEAM FREE OPEN HINGE CONE TOP
| 900 | FT-MW | 1.07 | 0.344 | 0.172 | 0.172 | 0.384 | 0.2125 | 0.1715 | - |  | SF-OHFT | SEAM FREE OPEN HINGE FLAT TOP
| 900 | PFT | 1.07 | 0.344 | 0.172 | 0.172 | 0.384 | 0.2125 | 0.1715 | - |  | SF-OHNT | SEAM FREE OPEN HINGE NUB TOP
| 900 | MT | 1.07 | 0.344 | 0.172 | 0.172 | 0.384 | 0.2125 | 0.1715 | - |  | SFT | SQUARE FRICTION TOP
| 900 | DFT | 1.07 | 0.344 | 0.172 | 0.172 | 0.593 | 0.421 | 0.172 | - |  | SFT-29MW | SQUARE FRICTION TOP - 29mm MOLD TO WIDTH
| 900 | SFT | 1.07 | 0.37 | 0.2 | 0.17 | 0.57 | 0.4 | 0.17 | - |  | TFT | TOUGH FLAT TOP
| 900 | SFT-MW | 1.07 | 0.38 | 0.21 | 0.17 | 0.58 | 0.41 | 0.17 | - |  | TRT | TRANSVERSE ROLLER TOP
| 900 | FFRT | 1.07 | 0.382 | 0.197 | 0.185 | 0.532 | 0.347 | 0.185 | - |  | TTFT | TIGHT TRANSFER FLAT TOP
| 900 | FG-IR | 1.07 | 0.344 | 0.172 | 0.172 | 0.344 | 0.172 | 0.172 | 0.75 | - | 6FT-MW | 6" FLAT TOP MOLD TO WIDTH
| 900 | NT | 1.07 | 0.38 | 0.21 | 0.17 | 0.48 | 0.31 | 0.17 | - |  | 325FFRT-MW | 3.25" FLAT FRICTION TOP MOLD TO WIDTH
| 900 | FGNT | 1.07 | 0.344 | 0.172 | 0.172 | 0.394 | 0.222 | 0.172 | - |  | RR-NS | RAISED RIB, NON-SKID
| 1000 | FT | 0.6 | 0.34 | 0.17 | 0.17 | 0.34 | 0.17 | 0.17 | - |  | R-FT-ZT | RADIUS FLAT TOP - ZERO TANGENT
| 1000 | IR | 0.6 | 0.34 | 0.17 | 0.17 | 0.34 | 0.17 | 0.17 | 0.48 | 0.3 | R-FG | RADIUS FLUSH GRID
| 1000 | HDIR | 0.6 | 0.34 | 0.17 | 0.17 | 0.34 | 0.17 | 0.17 | 0.48 | 0.3 | R-FG-HD | RADIUS FLUSH GRID - HIGH DECK
| 1000 | FFRT | 0.6 | 0.34 | 0.17 | 0.17 | 0.425 | 0.255 | 0.17 | - |  | R-EB | RADIUS W/ EDGE BEARING
| 1000 | FT-MW | 0.6 | 0.34 | 0.17 | 0.17 | 0.34 | 0.17 | 0.17 | - |  | R-FG-HB-EB | RADIUS FLUSH GRID - HIGH DECK W/ EDGE BEARING
| 1000 | NSRR | 0.6 | 0.34 | 0.17 | 0.17 | 0.43 | 0.26 | 0.17 | - |  | R-FGN-RTT | RADIUS FLUSH GRID NOSE - ROLLER TIGHT TURNING
| 1100 | FG | 0.6 | 0.344 | 0.15 | 0.194 | 0.344 | 0.15 | 0.194 | - |  | R-FGN-RTT-EB | RADIUS FLUSH GRID NOSE - ROLLER TIGHT TURNING W/ EDGE BEARING
| 1100 | FT | 0.6 | 0.344 | 0.157 | 0.187 | 0.344 | 0.157 | 0.187 | - |  | R-FG-17 | RADIUS FLUSH GRID- 1.7 BELT WIDTH
| 1100 | PFT | 0.6 | 0.344 | 0.157 | 0.187 | 0.344 | 0.157 | 0.187 | - |  | R-FG-22 | RADIUS FLUSH GRID - 2.2 BELT WIDTH
| 1100 | FGFT | 0.6 | 0.344 | 0.15 | 0.194 | 0.429 | 0.235 | 0.194 | - |  | R-FG-24-IR | RADIUS FLUSH GRID - 2.4 BELT WIDTH W/ INSERT ROLLERS
| 1100 | FGFT-NI | 0.6 | 0.344 | 0.15 | 0.194 | 0.429 | 0.235 | 0.194 | - |  | R-FG-28-IR | RADIUS FLUSH GRID - 2.8 BELT WIDTH W/ INSERT ROLLERS
| 1100 | FGNT | 0.6 | 0.344 | 0.15 | 0.194 | 0.394 | 0.2 | 0.194 | - |  | R-RR | RADIUS RAISED RIB
| 1100 | DTE | 0.6 | 0.344 | 0.157 | 0.187 | 0.344 | 0.157 | 0.187 | - |  | R-FT | RADIUS FLAT TOP
| 1100 | CT | 0.6 | 0.344 | 0.157 | 0.187 | 0.469 | 0.282 | 0.187 | - |  | R-4FRT | RADIUS 4" HIGH FRICTION TOP
| 1100 | FG-MW | 0.6 | 0.344 | 0.15 | 0.194 | 0.344 | 0.15 | 0.194 | - |  | R-FG-HD-EB | RADIUS FLUSH GRID, HIGH DECK W/ EDGE BEARING
| 1200 | FG | 1.44 | 0.75 | 0.375 | 0.375 | 0.75 | 0.375 | 0.375 | - |  | KN | KNUCKLE CHAIN P148
| 1200 | FT | 1.44 | 0.75 | 0.375 | 0.375 | 0.75 | 0.375 | 0.375 | - |  | KN-MT | KNUCKLE CHAIN - MESH TOP
| 1200 | RR | 1.44 | 0.75 | 0.375 | 0.375 | 1 | 0.625 | 0.375 | -
| 1200 | NS | 1.44 | 0.75 | 0.375 | 0.375 | 0.84375 | 0.46875 | 0.375 | -
| 1200 | NSRR | 1.44 | 0.75 | 0.375 | 0.375 | 1 | 0.625 | 0.375 | -
| 1400 | FT | 1 | 0.5 | 0.25 | 0.25 | 0.5 | 0.25 | 0.25 | -
| 1400 | FT-MW | 1 | 0.5 | 0.25 | 0.25 | 0.5 | 0.25 | 0.25 | -
| 1400 | FT-MW6 | 1 | 0.5 | 0.3 | 0.2 | 0.5 | 0.3 | 0.2 | -
| 1400 | FG | 1 | 0.5 | 0.25 | 0.25 | 0.5 | 0.25 | 0.25 | -
| 1400 | FFRT | 1 | 0.5 | 0.25 | 0.25 | 0.7 | 0.45 | 0.25 | -
| 1400 | SFT | 1 | 0.5 | 0.25 | 0.25 | 0.7 | 0.45 | 0.25 | -
| 1400 | 325FFRT-MW | 1 | 0.5 | 0.25 | 0.25 | 0.7 | 0.45 | 0.25 | -
| 1400 | SFT-MW | 1 | 0.5 | 0.25 | 0.25 | 0.7 | 0.45 | 0.25 | -
| 1400 | OFT | 1 | 0.5 | 0.25 | 0.25 | 0.7 | 0.45 | 0.25 | -
| 1400 | OFT-MW | 1 | 0.5 | 0.25 | 0.25 | 0.7 | 0.45 | 0.25 | -
| 1400 | RT | 1 | 0.5 | 0.25 | 0.25 | 1.3 | 1.05 | 0.25 | 0.7 | 0.83
| 1400 | NS | 1 | 0.5 | 0.25 | 0.25 | 0.55 | 0.3 | 0.25 | -
| 1400 | DTE | 1 | 0.5 | 0.25 | 0.25 | 0.5 | 0.25 | 0.25 | -
| 1400 | FTER | 1 | 0.5 | 0.25 | 0.25 | 0.5 | 0.25 | 0.25 | -
| 1400 | FTERT | 1 | 0.5 | 0.25 | 0.25 | 0.5 | 0.25 | 0.25 | -
| 1500 | FG | 0.5 | 0.25 | 0.125 | 0.125 | 0.25 | 0.125 | 0.125 | -
| 1500 | FG-CE | 0.5 | 0.25 | 0.125 | 0.125 | 0.25 | 0.125 | 0.125 | -
| 1600 | OHFT | 1 | 0.4 | 0.2 | 0.2 | 0.4 | 0.2 | 0.2 | -
| 1600 | OHFT-MW | 1 | 0.4 | 0.2 | 0.2 | 0.4 | 0.2 | 0.2 | -
| 1600 | NT | 1 | 0.4 | 0.2 | 0.2 | 0.475 | 0.275 | 0.2 | -
| 1600 | MR | 1 | 0.4 | 0.2 | 0.2 | 0.56 | 0.36 | 0.2 | -
| 1600 | MT | 1 | 0.4 | 0.2 | 0.2 | 0.4 | 0.2 | 0.2 | -
| 1600 | MNT | 1 | 0.4 | 0.2 | 0.2 | 0.475 | 0.275 | 0.2 | -
| 1600 | ROG | 1 | 0.4 | 0.2 | 0.2 | 0.49 | 0.29 | 0.2 | -
| 1650 | SF-MHFT | 1 | 0.4 | 0.2 | 0.2 | 0.4 | 0.2 | 0.2 | -
| 1700 | FG | 1.5 | 0.75 | 0.375 | 0.375 | 0.75 | 0.375 | 0.375 | -
| 1700 | FGNT | 1.5 | 0.75 | 0.375 | 0.375 | 0.87 | 0.495 | 0.375 | -
| 1700 | TRT | 1.5 | 0.75 | 0.375 | 0.375 | 1.875 | 1.5 | 0.375 | 0.95 | 0.825
| 1800 | FT | 2.5 | 0.75 | 0.35 | 0.4 | 0.75 | 0.35 | 0.4 | -
| 1800 | MT | 2.5 | 0.75 | 0.35 | 0.4 | 0.75 | 0.35 | 0.4 | -
| 1900 | RR | 2.07 | 1 | 0.5 | 0.5 | 1.37 | 0.87 | 0.5 | -
| 4400 | TRT | 2 | 0.625 | 0.314 | 0.311 | 1 | 0.689 | 0.311 | 0.95 | 0.825
| 4500 | FG | 2 | 0.625 | 0.3125 | 0.3125 | 0.625 | 0.3125 | 0.3125 | -
| 9000 | FG | 1.01 | 0.6 | 0.25 | 0.35 | 0.5 | 0.25 | 0.25 | -
| 10000 | FT | 3 | 1.4 | 0.7 | 0.7 | 1.4 | 0.7 | 0.7 | -
| 10000 | FT-MW | 3 | 1.4 | 0.7 | 0.7 | 1.4 | 0.7 | 0.7 | -
| 10000 | RR-NS | 3 | 1.4 | 0.7 | 0.7 | 1.65 | 0.95 | 0.7 | -
RADIUS | 2100 | R-FT-ZT |  | 0.4 | 0.2 | 0.2 | 0.4 | 0.2 | 0.2 | -
| 2200 | R-FG | 1.5 | 0.75 | 0.375 | 0.375 | 0.75 | 0.375 | 0.375 | -
| 2200 | R-FG-HD | 1.5 | 0.75 | 0.375 | 0.375 | 1.25 | 0.875 | 0.375 | -
| 2200 | R-FRT | 1.5 | 0.75 | 0.375 | 0.375 | 1 | 0.625 | 0.375 | -
| 2200 | R-EB | 1.5 | 0.75 | 0.375 | 0.375 | 0.75 | 0.375 | 0.375 | -
| 2200 | R-FG-HB-EB | 1.5 | 0.75 | 0.375 | 0.375 | 1.25 | 0.875 | 0.375 | -
| 2200 | R-FG-IR | 1.5 | 0.75 | 0.375 | 0.375 | 0.75 | 0.375 | 0.375 | 0.925
| 2300 | R-FGN-RTT | 1 | 0.675 | 0.25 | 0.425 | 0.675 | 0.25 | 0.425 | -
| 2300 | R-FGN-RTT-EB | 1 | 0.675 | 0.25 | 0.425 | 0.675 | 0.25 | 0.425 | -
| 2400 | R-FG-17 | 1 | 0.5 | 0.25 | 0.25 | 0.5 | 0.25 | 0.25 | -
| 2400 | R-FG-22 | 1 | 0.5 | 0.25 | 0.25 | 0.5 | 0.25 | 0.25 | -
| 2400 | R-FG-22-MW | 1 | 0.5 | 0.25 | 0.25 | 0.5 | 0.25 | 0.25 | -
| 2400 | R-FG-HD | 1 | 0.5 | 0.25 | 0.25 | 0.9 | 0.65 | 0.25 | -
| 2400 | R-FT-22 | 1 | 0.5 | 0.25 | 0.25 | 0.7 | 0.45 | 0.25 | -
| 2400 | R-FG-24-IR | 1 | 0.5 | 0.25 | 0.25 | 0.5 | 0.25 | 0.25 | 0.675
| 2400 | R-FG-28-IR | 1 | 0.5 | 0.25 | 0.25 | 0.5 | 0.25 | 0.25 | 0.675
| 2400 | R-RR | 1 | 0.5 | 0.25 | 0.25 | 1 | 0.75 | 0.25 | -
| 2400 | R-FT | 1 | 0.5 | 0.25 | 0.25 | 0.65 | 0.4 | 0.25 | -
| 2400 | R-4FRT | 1 | 0.5 | 0.25 | 0.25 | 0.9 | 0.65 | 0.25 | -
| 2400 | R-EB | 1 | 0.5 | 0.25 | 0.25 | 0.5 | 0.25 | 0.25 | -
| 2400 | R-FG-HD-EB | 1 | 0.5 | 0.25 | 0.25 | 0.9 | 0.65 | 0.25 | -
| 3000 | KN | 2 | 0.8 | 0.4 | 0.4 | 0.8 | 0.4 | 0.4 | -
| 3000 | KN-MT | 2 | 0.8 | 0.4 | 0.4 | 0.8 | 0.4 | 0.4 | -